## Sheet1
广西田径运动发展中心信息采集表 | 广西田径中心室内田径馆专用器材采购项目计划表
单位 | 序号 | 设备名称 | 数量 | 单位 | 规格型号 | 具体参数 | 备注
| 1 | 杠铃杆、片 | 1 | 套 | ZKX-I 190－20 | 1.IWF认证，训练用； 2.20个胶片； 3.规格：190KG。
| 2 | 史密斯机 | 1 | 套 | E3063 | 1、器械重量：265kg， 2、主体管材：Q235B精密管材 3、管材规格：50*100*2.5矩形管 4、焊接工艺：全自动激光自动切割，机械手焊接，表面技术处理内外壁形成保护膜。 5、柒面工艺： 磷化，电泳，静电喷涂三道工艺，经久耐用，展现高端质感。 6、 配重护板：全包型，钢板，安全可靠。 7. 铝合金配件：轴承座，把手管套采用氧化铝合金材质，增加耐用度同时提升美观度。 8、超强钢丝绳Ф5.8mm 9、高档优质静音滑轮Ф 106.2mm 10、配重以及走线采用安全装置 11、符合人体工学的靠垫坡度为下背部提供有效保护 12、运用其经过多次大赛检验的凸轮技术，力量负荷输出符合运动生物力学原理 13、清晰的视觉效果，所有可调节部位均采用颜色标记，便于识别 14、符合人体工程学的手握柄保证手握更牢固，有助于身体在舒适中进行训练 训练部位:综合训练设备 自配标准奥杆，不锈钢材质，不锈蚀 。带有限位卡扣，根据不同训练任务，手动调节，确保安全。
| 3 | 多功能组合练习器 | 1 | 套 | E1083 | 主支架：采用大规格(100*50*2.5mm)的钢管制造和静电喷涂处理。 1. 导杆：高硬度、高精密度直线导轨。 2. 座垫、靠垫、头垫：采用原生棉和再生棉组合，美观大方结实耐用。 3. 调校：采用弹簧插销调整，轻松、快捷 4. 保护罩：滑轮和配重块前后设有保护罩-可以最大限度保护使用人和他人的安全。 5. 钢索：钢索为6×19的绳股结构，经滑润并有尼龙包覆----可承受900Kg拉力。 6. 滑轮：直径为96mm的尼龙加纤滑轮----经久耐用。 7. 把手套：热塑橡胶挤压成形----耐磨损。 8. 配重块：可选择最大重量为66Kg，采用实心钢制造----重量准确。 9.机台净重：160Kg Q235B高精度精密焊管经全自动激光机切割、机器人自动焊接，再经表面纳米陶化技术内外壁形成保护膜，最后经全自动大旋风喷房自动喷枪静电喷涂，造就细腻、持久外观。采用精密研磨处理的转动轴轴芯与轴承完美配合、提高了轴芯与轴承的使用寿命。滑轮转动螺杆采用高精度研磨的高强度螺丝，提升滑轮的使用寿命，塑料件全包，安全、美观。配重铁采用精密冷拉钢板，与汽车制造工艺相同的纳米陶化处理、电泳、喷涂，三道处理工序，经久耐用。配重插销采用304不锈钢，铝合金结合精加工而成，外观优美、耐腐蚀、耐疲劳。6配重导杆滑动导向套采用铝合金精细加工隔套配合Igus塑料轴承，顺畅、耐用。
| 4 | 卧推架 | 2 | 套 | E3043 | 1、器械重量：65kg， 2、标准配重：自由配重 3、主体管材：Q235B精密管材 4、管材规格：50*100*2.5矩形管 4、靠背（座垫）调节：无 5、坐垫（靠背）：一次成型工艺整体发泡填充，优质皮革包裹，耐磨， 防汗液， 不褪色。加厚座垫，为使用者提供更大缓冲保护。 6、焊接工艺：全自动激光自动切割，机械手焊接，表面技术处理内外壁形成保护膜。 7、柒面工艺： 磷化，电泳，静电喷涂三道工艺，经久耐用，展现高端质感。 8、配重护板： 无
| 5 | 无助力跑步机 | 2 | 台 | Technogym | 1. 2000年至2018年，连续7届奥运会和残奥会运动健身器材指定供应商。 2.*使用者在该款设备上可结合有氧训练和力量训练进行使用。 3.*训练功能包括速度训练、力量训练、敏捷训练和耐力训练。其中力量训练包括雪橇训练和阻力伞训练。推雪橇最大阻力160kg。 4.阻力可在0-11级任意切换，方便便捷。 5.*配有7寸背光显示屏。 6.有效跑步面积168×48cm，最大用户承重180kg。 7.*采用多相驱动技术，阻力控制：不少于11级磁阻（0 关闭阻力，1-3 低， 4-6 中，7-9 高，10 最大） 8.无动力跑带类型，无需电源，EPDM 硫化橡胶注模板条，无跑步板设计，坚固耐用，保证了跑带无侧偏的同时，吸震充分、安全舒适，最大程度减轻跑动时股关节、膝关节、足关节的运动负担，避免运动对骨骼、关节、肌肉和肌腱造成的运动损伤。 9.精密板载轴承传动，锯齿状驱动轮使跑带保持零拉伸，保证了设备的平稳、准确，无任何打滑或弹跳效果，低故障率，低耗电，低噪音，低维护成本。 10.手把：双手把设计，自带水壶架、手机架，可夹持宽达 77.8 mm（3.06英寸）的手机，方便移动的手把：集成在机器的尾部，运输轮：支持，2个，调平脚：支持，1个，选配。 11.特点：运动专项设计，可变阻力，提高代谢率，最大程度激活肌肉、双把手、非机动式训练、专为阻力设计、可选配拉伸附件。 12.*该款设备可连接免费版APP，可以事实监测运动数据。
| 6 | 电动撑杆跳高架 | 1 | 副 | TDJ-8、高2.55-6.4m | 1、电动撑竿跳高架采用伺服电机控制横杆托架的上下高度调节及左右水平调节，具有控制方便、调节迅速准确等优点；其控制系统具备液晶屏和触摸按键，操作简单直观。 2、跳高架横杆托架高度调节范围：2550-6400mm，其具体工作原理：PLC发出移动指令 伺服电机 传动系统 一 横杆托架。通过PLC控制面板可调节所需高度。 一副撑竿跳高架的横杆托架高度调节同步。 3、横杆托架水平调节范围：0-800mm，其工作原理：PLC发出移动指令 伺服电机 传动系统 横杆托架。通过PLC控制面板可调节所需水平位移。一副撑竿跳高架的横杆托架水平调节同步。 4、电动撑竿跳高架主要由底座、立柱和横杆托架三大部分组成。立柱与底座采用铰链连接，拆装方便。 5、跳高架底座基本尺寸：长x宽=1200x600（mm）。立柱分内立柱和外立柱，内立柱与底座铰链连接。外立柱采用铝合金管制作，内设传动系统。横杆托架采用不锈钢圆圆钢、铝板以及铝管制作。 6、底座所有钢制件表面均经酸洗、磷化等初级处理后在自动喷涂线上采用纯聚酯粉末喷涂完成最后表面处理，涂层厚度70—80um，铅笔硬度达3H+，试品经GB1771-91 36小时盐雾试验，涂膜无变化，划格处单面腐蚀＜2mm，产品具有耐酸碱、耐湿热、抗老化、外观美观等优点，能适合潮湿和酸雨环境，适用于室外使用，且产品涂料配方不含有毒元素，避免损害使用者的健康。
| 7 | 撑杆跳丈量尺 | 1 | 根 | ZLC-8、材质：铝合金、可伸缩，高2.4-6.53米 | 1、撑竿跳丈量尺主要由底座、立杆和测高器三部分组成。 2、丈量尺底座呈圆盘状，采用45＃钢和方管拼焊制作。 3、丈量尺立杆采用铝合金管制作，分下立杆、中立杆和上立杆，立 杆高度可调，上面标有刻度，调高范围：2400-6530mm。 4、测高器由报警装置和固定托架组成， 报警装置上置有扬声器，固定托架上置有微动开关，当托架下平面平行于地面时，微动开关电路闭合，扬声器报警，此时地面到托架下平面高度即为所测高度。 5、喷涂工件的表面处理分二个阶段，前处理阶段使工件获得质量优良的介质层，增加防锈涂膜与金属基体的结合力，是提高产品表面处理能力的必备基础措施。表面处理阶段是将粉末通过高压静电作用均匀涂敷在被涂物体上的过程。当涂层达到一定厚度后，进入烘炉加热，涂料熔融固化，形成厚度均匀、质地牢固的涂层。所有器材均在全自动喷涂流水线上作业，经抛丸——脱脂——水洗——无磷转化——水洗——烘干——静电粉末——固化等过程。产品涂层厚度70—80um，铅笔硬度达2H。产品具有耐酸碱、耐湿热、抗老化、外观美观等优点，能适合潮湿和酸雨环境，且前处理过程以及产品涂料配方均不含有毒元素，避免损害使用者的健康。
| 8 | 撑杆跳高横竿 | 1 | 根 | HG-2A、材质：碳素纤维，长：4.5米 | 4.5 m 碳素纤维 北京奥运会使用器材
| 9 | 撑杆跳高送竿器 | 1 | 副 | SFQ-1、材质：不锈钢、可伸缩。长：1.7-3.2米 | 1、此产品用于从撑竿跳高架横杆托上取下撑竿跳横竿或把撑竿跳横杆送到撑竿跳高架横杆托上。 2、送杆器由立杆和托架二部分组成。立杆采用不锈钢圆管制作。分外立杆与内立杆，高度可以调节。调节范围：1.7-3.2m。托架采用1.5mm不锈钢板制作。 3、使用时应两人同时操作，谨防撑竿跳横杆受力不平衡从送杆器托架内倾斜落地。
| 10 | 撑杆跳高撑杆 | 1 | 根 | CG-1、材质：碳素纤维 | 进口碳纤维
| 11 | 撑杆跳插斗 | 1 | 只 | CCD-1、材质：不锈钢，IAAF认证，4mm | 撑杆跳插斗埋入地下，上沿与地面齐平。插斗底部的斜面长度为1米，底部的宽度自后向前逐渐变窄，后端为60厘米，前端为15厘米。插斗的地面长度和前壁的深度，为插斗底板与前壁构成的105度角所决定。 插斗底板自与地面齐平的后端向前下方倾斜到与前壁结合处，距跑道表面的垂直深度为20厘米。插斗的左右两壁向外倾斜，在与前壁衔接处形成的角度约为120度。 插斗底板前端设有滤水孔，可保持插斗内部清洁。 本产品经国际田联认证（IAAF）
| 12 | 撑杆跳插斗盖板 | 1 | 块 | CDG-2、材质：不锈钢，IAAF认证，4mm | 4mm不锈钢
| 13 | 撑杆跳海绵垫 | 1 | 套 | HMB-2、6.6x8.1x0.8m | 1、基本尺寸：长×宽×厚=6.6×8.1×0.8米。 2、海绵垫主要由海绵垫主体、覆盖层和防水罩组成。 3、海绵垫主体由三层重磅发泡海绵组成，弹力均衡，柔软适中，海绵垫中层结构配以“井”字形框架组合，用以满足落地时人体对弹性及缓冲作用的要求。 4、海绵垫覆盖层厚80mm，用搭扣将其与拼装好的垫子连接，所有拉链不得外露，以免伤人。 5、海绵垫表面罩PVC防水套，套子侧面装有内藏式拉链及拉手攀，且四周设有排气孔。
| 14 | 撑杆跳海绵垫底架 | 1 | 套 | HMJ-3、6.4x7.7x0.1m | 1、此产品置于6.6×8.1米撑竿跳高海绵垫底部。 2、基本尺寸：长×宽×高=7.9×6.4×0.1（m）；所配用海绵垫尺寸：长×宽=6.6×8.1（m）。 3、撑竿跳海绵垫底架由14块底架拼装组成，块与块之间通过弹簧卡片联结，联结牢固，防锈蚀性强，每块底架主要采用□30×20×1.5、□20×20×1.5方管拼焊组成，焊接牢固，焊缝表面均匀光滑，无虚焊。底架上层管和下层管采用□20×20×1.5方管连接，下层管上焊有垫片。 4、底架四角与海绵垫相应呈圆弧，增强产品的使用安全性和美观性。 5、喷涂工件的表面处理分二个阶段，前处理阶段使工件获得质量优良的介质层，增加防锈涂膜与金属基体的结合力，是提高产品表面处理能力的必备基础措施。表面处理阶段是将粉末通过高压静电作用均匀涂敷在被涂物体上的过程。当涂层达到一定厚度后，进入烘炉加热，涂料熔融固化，形成厚度均匀、质地牢固的涂层。所有器材均在全自动喷涂流水线上作业，经抛丸——脱脂——水洗——无磷转化——水洗——烘干——静电粉末——固化等过程。产品涂层厚度70—80um，铅笔硬度达2H。产品具有耐酸碱、耐湿热、抗老化、外观美观等优点，能适合潮湿和酸雨环境，且前处理过程以及产品涂料配方均不含有毒元素，避免损害使用者的健康。
| 15 | 铅球落地区挡网 | 1 | 套 | LDW-2、长25m、 高0.5m | 1、铅球落地区挡网全长25米，高0.5米。其具体结构如下图所示： 2、落地区挡网一共采用12片网片而成。每片之间采用铰链连接，简单方便。门框采用32x1.5圆管，网片采用4mm圆钢拼焊而成。网格大小为55x55(mm)。 喷涂工件的表面处理分二个阶段，前处理阶段使工件获得质量优良的介质层，增加防锈涂膜与金属基体的结合力，是提高产品表面处理能力的必备基础措施。表面处理阶段是将粉末通过高压静电作用均匀涂敷在被涂物体上的过程。当涂层达到一定厚度后，进入烘炉加热，涂料熔融固化，形成厚度均匀、质地牢固的涂层。所有器材均在全自动喷涂流水线上作业，经抛丸——脱脂——水洗——无磷转化——水洗——烘干——静电粉末——固化等过程。产品涂层厚度70—80um，铅笔硬度2H。产品具有耐酸碱、耐湿热、抗老化、外观美观等优点，能适合潮湿和酸雨环境，且前处理过程以及产品涂料配方均不含有毒元素，避免损害使用者的健康。
| 16 | 投掷网 | 1 | 张 |  | 网眼2×2cm，网绳φ3mm，规格12米×8米
| 17 | 浴室设备 （空气能热水器） | 2 | 套 |  | 室外机型号KFRS-5.0//NaA-1 水箱型号SXT300LJW/A-3 品外机尺寸（宽*深高mm）897-378*602 水箱尺寸（外径*福mm）620*1585 额定热水产是/h108文 额定入功率w1163 出水温度（默认）50℃，35-55℃范国可词
| 18 | 跳远起跳板（体操跳马起跳板） | 2 | 个 | STB-1、S形助跳板:1.2×0.6×0.2m | 1、基本尺寸：长x宽x高=1200x600x200mm 2、S助跳板主体结构分三层，上层为挠性曲面板，中层为弹性曲面板，底层为二块弧面板，面板经专用机械压制成型，曲线流畅，美观大方。 3、在跳板上板最高处中央施加6000牛顿的压力能将板下压85mm高度，取消外力后能恢复原位。 4、S助跳板上板表面覆有腈纶地毯，起防滑作用。
| 19 | 攀爬训练设备 | 1 | 套 | GTC001 | 1. ★磁控阻力，阻力级别可调，不少于10级 2. 上肢拉与下肢蹬协同进行，实现全身无冲击训练 3. 兼容心率带，配置显示器并实时监控运动强度，提供步频和步幅等训练参数 4. 身高调节：3档可调 5. 下肢攀爬范围≥50cm，上肢攀爬范围≥50cm 6. 爬升角度：75度 7. 适用身高范围：120cm~200cm，适用体重范围：29.5kg~160kg 8. 最大攀爬速度110米/分 9. 液晶触摸式显示屏，显示攀爬距离、攀爬时间、热量消耗、心率等数据 10. 具有三种工作模式：测试模式、训练模式和情景模式 11. ★内置国家体育总局体能评分标准，自动给出测试结果判读 12. ★主体为钢结构，双层焊接，四点着地底座，支撑稳固，最大承重≥160kg 13. 电源要求：220V 14. 配置要求： 14.1 主机1个 14.2 心率带3套 14.3 电源线1根
| 20 | 跨栏架 | 40 | 个 | 型号：ZKL-3 | 规格：1067mm、991mm、914mm、838mm、 762mm 重量：13.5kg 颜色：红白色 材质：方管和焊接立管为钢制，跨栏板为塑 料材质 性能：本产品高度可自动调节，适用于国内 国际比 赛，室内外皆可使用。 1.跨栏架由底座方管、立柱内管、立柱外管、调高定位销及跨栏板部分等组成。 2.栏板为ABS成型材料，可回收，其规格为：1200x70x20（mm）。 3.立柱外管采用φ38*1.5铝管制作，立柱内管采用φ34*2圆管制作，立柱内管内置调高定位销，立柱外管上配置有与其所需高度相对应的高度定位孔，使得调高灵活，定位准确，锁紧可靠。底横杆采用30*30*1.5焊管制成。 4.底座方管采用50*50*2方管制作，内置配重，可调至满足比赛规则的要求。 5.跨栏架可调高度为762、838、914、991、1067mm。 6.喷涂工件的表面处理分二个阶段，前处理阶段使工件获得质量优良的介质层，增加防锈涂膜与金属基体的结合力，是提高产品表面处理能力的必备基础措施。表面处理阶段是将粉末通过高压静电作用均匀涂敷在被涂物体上的过程。当涂层达到一定厚度后，进入烘炉加热，涂料熔融固化，形成厚度均匀、质地牢固的涂层。所有器材均在全自动喷涂流水线上作业，经抛丸——脱脂——水洗——无磷转化——水洗——烘干——静电粉末——固化等过程。产品涂层厚度70—80um，铅笔硬度达2H。产品具有耐酸碱、耐湿热、抗老化、外观美观等优点，能适合潮湿和酸雨环境，且前处理过程以及产品涂料配方均不含有毒元素，避免损害使用者的健康。
| 21 | 腹、背肌练习架 | 2 | 套 | E3045 | 1、产品主体采用整体焊接结构； 2、手把套、圆转套采用高密度聚氨酯材质一次成型工艺制作； 3、优质长方形管钢材 4、主体管材厚度达3mm 5、运动轨迹遵循运动学原理 6、产品采用成型坐垫 7、配有安全限位，防止滑落 8、调节采用按卡式，安全方便
| 22 | 哑铃、哑铃架 | 2 | 套 | E3077/100441 | 哑铃为钢元与握把焊接一体式后注塑成型环保材质，环保无异味。握把电镀处理不易生锈。 规格为2.5kg、5kg、7.5kg、10kg、12.5kg、15kg、17.5kg、20kg、22.5kg、25kg各一对。 哑铃架占地面积：L-720 W-2480 H-810mm 详细参数：主体管材厚度达3mm 1、w形拖板更好承重 2、塑胶C型托槽，稳固保护哑铃橡胶。 3、双层10付设计，更方便取放。
| 23 | 起跑器 | 10 | 付 | 型号：QPQ-5 | 1、起跑器主要由底座和蹬脚座组成。 2、起跑器外形尺寸：主体全长935mm，总宽度为：350mm。 3、蹬脚座调节范围：前后距离调整：0-540mm，蹬脚座高度为233.5mm,蹬脚板角度调整：45度-65度，分5个档位。 4、起跑器重量为15.6kg。 5、起跑器底座铝槽采用铸铝制作，通过地钉与地面接触，防止移位。 6、起跑器蹬脚座分固定座和蹬脚板，均为铸铝件，蹬脚板板面为凹面，面板采用塑胶层，起防滑作用，蹬脚板面板斜度可调节。 7、两蹬脚座的相对位置可以前后调整。 8、起跑器上设有把手，便于移动。 9、起跑器主板底部装有用于固定在跑道上的地钉，长度为14mm，以确保起跑器在使用过程中不会移动，保持稳定，地钉不会损坏跑道。 10、表面处理：氧化。 11、产品通过国际田联IAAF认证。
| 24 | 手臂力量训练绳 | 1 | 套 | TN3004 | 体能训练绳对速度、力量、爆发力的提高有相当助益，绳采用合成纤维编织而成，具有柔软，耐磨，防潮，耐拉等特性。12米。
| 25 | 投影仪（阶梯会议室用） | 1 | 套 |  | 1.光源：激光；标准亮度≥5000流明（5300流明中心亮度）（ISO21118标准）； 2.整机功耗≤370W，节能模式下待机功耗≤0.4W； 3.投影技术:3LCD，液晶板尺寸≥0.64英寸；标准分辨率1920*1200（WUXGA）； 4.对比度≥3000000：1；光源使用周期≥20000小时 ，过滤网使用周期长达20000小时；内置扬声器≥10W；机器重量≤7.2KG； 5.镜头：手动变焦≥1.6倍，投射比：1.09-1.77:1；光轴移动：垂直位移≥+44%；水平位移≥±20%； 6.支持DIGITAL LINK和4K信号输入； 7.支持5V/2A输出，给其他设备终端供电； 8.受安装距离所限，投100寸幕布≤2.5米； 9.接口：RGB IN*2，RGB OUT *1（电脑2共用），HDMI*2，RJ45*1，RS-232C*1，VIDEO*1，音频输入*3，音频输出*1，USB A*1（用于记忆浏览、无线投影），DIGIAL LINK*1； 10.全中文机器面板与遥控器；垂直±25°、水平±35°梯形校正功能，四角梯形校正功能；曲面校正功能，可以对投影到曲面屏幕上出现的桶状和枕状变形进行调节； 11.强光感应功能，投影机内置光线传感器可以实时测量房间亮度，并实时调节投影图像的色调和亮度，以适应周围照明条件； 12.自动输入信号搜索；快速开机，直接关机、断电保护；彩色版和黑板模式，可在不同颜色墙体/幕布进行投影功能；记忆卡浏览功能；可选配无线投影；快门功能； 13.支持360°全向投影（正投、吊装、背投、竖投、斜投、侧投）； 14.附带免费视频显示设备监控软件
| 26 | 音响设备（阶梯会议室用） | 1 | 套 |  | 1. 类型：4x3寸全频音柱； 2. 单元：3"铁氧体单元×4, 0.8"音圈； 3. 功率：持续120W，节目240W，峰值480W； 4. 连接特性：定阻； 5. 阻抗：8Ω； 6. 频率响应：160Hz- 20kHz（-10dB）； 7. 灵敏度：88dB； 8. 最大声压级：RMS108dB，Peak112dB 9. 指向角度：H110°×V40°； 10. 输入接口：1×Neutrik NL-4＋1×弹簧按压式接线口； 11. 吊挂系统：壁挂安装点×1；额定功率：2×350W/8欧，2×550W/4欧；桥接：1×1100W/8欧； 频率响应：20Hz-20kHz（±3dB）； 总谐波失真(THD)：≤0.05% (8Ω、350W)； 输入灵敏度：+4dB@(1.23V)； 输入阻抗：10kΩ(电子平衡式)； 信噪比：≥80dB； 阻尼系数(20Hz-200Hz)：≥500； 连接端子： 输入(CH1-2)：XLR输入连接器； 输出(CH1-2)：SPEAKON输出端； 电源:：AC电源； 显示灯： 电源显示灯：×1(绿色)； 输入显示灯：×2(黄色)； 峰值显示灯：×2(红色)； 保护回路动作显示灯：×1(红色)； 电源电压：AC110-120V、50/60Hz AC220-240V、50/60Hz(利用内部跳线切换)； 1/8 额定动作时消耗功率：110W； 使用环境的温度范围：0~50℃； 使用环境的湿度范围：90%RH以下；
| 27 | LED滚动屏（阶梯会议室用） | 1 | 套 |  | 1.点间距10mm，像素点：10000点/㎡ ，单元板尺寸：320mm*160mm 单元板分辨率：32*16，单元板数量：16(宽)x2(高)=32张； 2、整屏尺寸：5120mm(宽)x410mm(高)=2.1㎡，整屏分辨率：512点(宽)x32点(高)=16384点； 3、控制方式：恒流控制 4、扫描方式: 1/4扫。 5、驱动器件： MBI5041或同档次，芯片内建PWM 6、驱动方式：恒流 7、帧频：≥60Hz 8、刷新频率：≥75Hz 9、亮度：≥800cd/m2 10、平均无故障时间：≥5000小时 11、寿命：≥10万小时 12、平整度：任意相邻像素间≤0.5mm，模组拼接间隙＜1mm， 13、均匀性：像素光强、模组亮度均匀 14、盲点率：＜0.0001，最佳视距: 3-150米。 ★15、开关电源：200W；5V/40A、5V/30A，DC5V40A，内置EMI滤波器，低输出纹波和噪声，保护功能：过载保护/短路保护。为保证产品质量，需 16、连续工作时间： ≥72hours 17、视角：水平≥140°，垂直≥120° 18、钢结构内框。 18.1 LED显示屏专用铝型材，颜色由业主自选，便于维护。 18.2.显示屏支撑钢结构材料必须采用国标材料，不可采用非标； 18.3.支撑钢结构需做好防锈处理； 19、两相三线铜芯线（2.5平方电线）， 50M；线管配套。 20、国标超五类网线、纯铜线，50M，线管配套。
| 28 | 桌子 （阶梯会议室用） | 20 | 张 | 参考规格：1200*400*750 | 1、具有防火、防潮、防腐、耐磨、硬度高、握钉力强、不易变型、便于清洁等性能。 2、同色PVC封边条，全自动热熔封边机封边，封边牢固、整洁、无毛刺，线条平直，接缝吻合。 3、选用优质五金配件，连接处均紧密拼接，金属件表面无锈蚀、毛刺刃口、露底，光滑平整，无起泡、泛黄、花斑、烤焦、裂纹、划痕、磕碰等缺陷。
| 29 | 会议椅子 | 100 | 张 | 带折叠写字板 | 1、采用高密度透气网布，具有透气性好,抗撕扯等特点。外观色泽均匀，自然，手感柔软，阻燃、防水、防污、防火、防腐性强。 2、坐垫采用优质棉布，外观色泽均匀，自然，手感柔软。采用优质定型海绵，密度高，表面带有保护面，防氧化、 抗疲劳、耐冲击、回弹力强、不易变形。 3、扶手：PP材料扶手，健康环保无异味，无甲醛无异味。 4、优质钢制脚，表面经防锈、防潮、防腐酸洗、磷化、除锈、静电机器手自动喷涂和高温固化处理。 5、脚轮：采用优质增强尼龙玻璃纤维复合，移动杂音小，耐磨性大。 6、写字板：采用工程塑料聚丙烯（PP）原料，无毒、无味。
| 30 | 主席台会议桌 | 3 | 张 | 三人位2.1米 参考规格：2100*500*750mm | 1、具有防火、防潮、防腐、耐磨、硬度高、握钉力强、不易变型、便于清洁等性能。 2、同色PVC封边条，全自动热熔封边机封边，封边牢固、整洁、无毛刺，线条平直，接缝吻合。 3、选用优质五金配件，连接处均紧密拼接，金属件表面无锈蚀、毛刺刃口、露底，光滑平整，无起泡、泛黄、花斑、烤焦、裂纹、划痕、磕碰等缺陷。
| 31 | 演讲台 | 1 | 张 |  | 1、具有防火、防潮、防腐、耐磨、硬度高、握钉力强、不易变型、便于清洁等性能。 2、同色PVC封边条，全自动热熔封边机封边，封边牢固、整洁、无毛刺，线条平直，接缝吻合。 3、选用优质五金配件，连接处均紧密拼接，金属件表面无锈蚀、毛刺刃口、露底，光滑平整，无起泡、泛黄、花斑、烤焦、裂纹、划痕、磕碰等缺陷。
| 32 | 技术分析仪 （影像设备） | 1 | 套 | Fast move 3D-1 | 基于AI人工智能算法的一套无标识点动作捕捉系统，该系统可以在不贴marker或穿戴传感器的情况下，获取三维数据，系统包含运动生物力学分析软件，提供系统升级拓展空间，如大范围复杂场景三维数据拼接等。 规格型号：Fastmove 3D Motion—Mobile 配置要求： 1.便携式4K摄像机 2台 2.三脚架 2个 3.AI自动识别解析软件采集系统 1套 4.三维标定系统 1套 摄像机技术要求 1)图像传感器：1/1.2″ WDR CMOS 传感器 2)传感器尺寸：19.0 x 13.0mm 3)有效像素：≥500万 4)最高可变帧率满足以下 1920 x 1080 分辨率下可达 120 fps(仅 H.265) 5)文件格式：至少MOV / MP4两种格式 6)快门速度：自动，手动（最高可达 1/8000 秒） 7)对焦模式：手动对焦 / 自动对焦 / 连续自动对焦 8)外部电源：DC 12V 5A（4 针LEMO 接口），支持热切换 9)支持更换镜头 产品尺寸不低于294mm x 180mm x 44mm 软件技术要求 1软件系统利用人工智能图像识别技术，可以在不贴marker或穿戴传感器的情况下，自动获取三维数据。 2软件中可以实现多机位的视频数据同步回放、慢放，通过系统采集的数据可以进行同步剪辑。 3软件系统能够自动解析识别人体至少21个人体关节点。（至少保函头、下巴、左/右肩、脖颈、左/右肘、左/右手腕、左/右手、左/右髋、左/右膝、左/右踝、左/右足跟、左/右足尖） 4软件系统能够自动解析识别运动器械（如标枪等）。 5系统具备手动修正功能，可任意添加标记点获删除标记点 6系统支持建立关键帧选择模板，可在分析中添加关键帧，支持关键帧导入及导出 7系统可以建立辐射型与悬挂型标定的坐标文件 8软件系统解析视频有批量处理功能。 9软件系统解析支持多目标解析，数据能够自由切换。 10软件系统解析数据自动平滑滤波，一键合成三维数据 11软件系统能够同屏显示录像、三维数据曲线、三维模型 12软件系统能够分析基础的生物力学指标，如关节角度、环节长度、人体投影角度、人体重心等，可对每个关节点进行独立分析，计算位移、速度、加速度等指标 13软件系统包含多人对比功能，2D数据间对比，3D数据之间对比以及2D图像与3D模型对比等 14软件系统支持同时显示视频、测力台以及表面肌电数据。 15在软件功能模块不变的情况下，免费提供软件升级服务。
| 33 | 1080起跑助力练习器 | 1 | 套 | 1080sprint | 1.体积较小，方便携带，适用于体育项目阻力测试和训练设备 2.采用机械阻力技术，多种阻力等级 ★3.可精确测出训练者产生的爆发力，力量和速度，可以对专项性动作进行测试和训练并进而分析训练者的水平。 ★4.可检测出训练者在整个运动过程中的不对称性。 5.在一些重复性或循环性的运动中如跑步、游泳、滑冰，根据不同的发力状况给出合适的阻力。 ★6.可进行超速训练，锻炼神经肌肉对超快速度的适应性。 7.随着训练者能力的不断提高而提供不断变化的阻力，持续阻力范围：0-150N 9.正反方向最大阻力：10秒内不超过300N，3秒内不超过450N 10.使用滑轮的话在二分之一最大速度的时候最大阻力可以翻倍 11.最大速度：不低于14m/s(46ft/s) 12.线长：不低于90m/295ft 13.线的类型：可承受重量不低于130kg/286lbs，直径1.7mm/0.067” 14.电机：1.5kw 15.重量：不低于29kg/63lbs 16.力量，速度和爆发力的记录频率：每秒≤111次 17.带触摸屏的平板或手提电脑 18.操作系统：Windows7或8 19.尺寸（长宽高）：不小于1004*330*216mm/39.5”*13.0”*8.5”
| 34 | 智能田径场馆系统 | 1 | 套 | 训科医一体化系统、田径数字化直道系统、跳跃场地数字化系统、跳远、三级跳场地数字化系统 | 训科医一体化系统：1.支持获取田径数字化直道系统、跳高、撑杆跳高场地数字化系统、跳远、三级跳场地数字化系统的视频并进行一体化管理，方便随时调用； 2.视频可进行标注、快速查找、下载、编辑、分享等； 3.系统一级管理员可以设置多个二级管理员及其功能权限和数据权限，系统管理员或者二级管理员可以建立或者批量导入运动队信息、教练员信息； 4.训练计划管理形式多样化，可对各运动队的年度、月度、周、日训练训练计划、科研工作计划、训练及科研工作总结进行管理。管理运动队在不同日期的训练计划，可对训练计划进行增删查改操作； 5.支持文字输入、语音输入，支持报表并打印； 6.机能监控：运动员在智能身体成分检测室里使用仪器对体成分进行操作测试后，获得运动员身体成分的数据，同时数据上传到云端，教练人员或者科研人员通过自己的权限登陆后，即可看到每个运动员的体重监控结果与评估报告，查看多个身体成分指标（包括体重、肌肉量、体脂百分比、体质指数、蛋白质、水分、矿物质、脂肪量）的状态、四肢及躯干的肌肉量和脂肪量、体型等信息，系统同步时支持对运动体测数据的批量导入与批量导出； 7.智能身体成分检测室：配备全球技术领先INBODY人体成分分析仪，集成人脸识别功能，检测快速便捷，绑定训科医APP，检测数据智能管理，配备智能调控雾化玻璃房，保护学员隐私； 8.人脸识别身份认证：采用工业级防伪摄像头，保证快速、便捷、智能化的进行身体成分检测，保证运动员安全隐私、节省时间，提高效率。 田径数字化直道系统：起跑部分： 1. 运动人体无需佩戴标记点，利用深度学习技术对运动人体关节点进行自动识别跟踪，通过模型调优深度剖析神经网络，解决快速移动物体、旋转物体及复杂运动场景自动识别漏点、错点问题； 2. 三维骨骼模型360°重建，模型不少于25个关键点，包含足部关键点； 3. 通过多视角EKF融合算法合成三维数据，可直接生成关节点坐标、速度、加速度等常用运动学参数； 4. 系统应支持实时测量解析，数据反馈延时时间不超过30s，适应运动训练，测量深度不小于30m； 5.采集帧率不少于300fps，可精确捕捉动作细节，并对视频及模型进行自动畸变矫正； 6. 坐标系的平移和旋转，显示点、肢体和人体重心轨迹。对于三维骨骼模型，在运动空间的任意角度和深度，可自由移动和旋转查看； 7. 独特的标定算法，自动计算摄像机内外参数，能在5分钟内完成定标，鲁棒性好，无操作门槛，适合运动队使用； 8. 多机位采集应实现精准同步，当身体的某一环节被遮挡时，自动计算并补点，无需人工修正，具有插值补点功能； 9.支持多台摄像机拍摄视频之间以及虚拟三维骨骼图像实时叠加，亦可以自如切换，方便查看； 10.测试结果对比功能具有丰富的可读性，对比内容包括骨骼图、棍图、数据曲线、视频图像等； 11. 自动重建三维骨骼模型，全面完整的运动参数，实时计算起跑加速跑步幅、步频、跨步时间，重心水平投影点与足部着地点之间的距离，速度，加速度，肩角、肘角、髋角、膝角、踝角等实时变换的角度、角速度等运动学参数，并给出人体运动重心轨迹，3D 骨骼动画等动态数据，3D骨骼模型可映射至视频同步展示，实现运动模型与视频叠加反馈； 12. 具有动力学数据分析功能，系统能够计算力矩、压力中心、重心等指标。 13. 内置权威的重心模型，实时展示运动员重心轨迹及速度；重心和髋关节中心点参数可以随需要进行任意切换； 14.丰富的结果显示功能：同步显示骨骼图、棍图、数据曲线、视频图像等进行评价； 15.连续的运动序列：可快速制作运动人体和模型的连续动作图片序列； 16.支持前后逐帧播放：运动模型和视频图像可以任意速度回放，向前向后逐帧播放； 17.可单独使用，也可集成至现场智能运动视频及数据反馈系统，与运动视频同步反馈，增加系统的可扩展性； 18. 兼容外部数据接口：测力台、足底压力分布测量系统以及肌电的测量数据可由外部数据接口输入，与运动学数据同屏显示和分析比较（测力台和肌电及足底压力测量同步采集分析须另购选配件支持）； 19. 系统可拓展运动视频自由视角功能，即运动视频在关键空间位置上实现360°度视角转换，并实时反映出水平速度、重心高度、翻转角速度等数据； 20. 通过起跑技术测试分析系统和智能运动视频及数据反馈系统，在训练期间获取运动视频及运动学数据，实现短跑和跨栏运动员出发技术动作以及出发后10步的完整技术动作的三维运动学数据的数字化自动化采集与反馈。 直道部分： 1. 针对短跑运动训练，通过摄像机标定、畸变矫正、视频拼接、图像融合等技术，实时处理每台摄像机获取的视频影像，自动定位运动员位置，高清显示屏始终实时/延时回放运动员跑步过程； 2. 系统支持视频拼接，采用高精密算法确保拼接无痕；相机可覆盖整个长直跑道（100米），实时进行拼接； 3.系统支持多机位多角度视频采集，视频可同步进行播放，同一动作的不同角度可进行截取保存，全方位了解技术动作的表现情况，视频画面可以分屏控制也可以同步播放； 4. 多角度分析模块应具角度分析、重点标记、时间计算、叠加对比等数据分析功能； 5.主机屏幕尺寸65寸，4K液晶屏幕，可触摸，显示比例16：9； 6.高速摄像机光学变焦≥20倍，图像分辨率最少支持1080P，50fps帧率；高速摄像机具有位置记忆功能，可一键转向预设场地及方向； 7.高速摄像机可以智能识别人体，进行自动跟踪拍摄，高速运动人体无图像拖尾问题 8.延时时间自由设定，不中断拍摄便可拖动任意回放，一键恢复延时播放；最大回放时间大于60分钟，训练视频缓存不低于一周（可随时导出）； 9.对于回放视频和缓存视频可任意录制并保存于本地，方便导出继续分析； 10.移动显示平板系统可控制并操作主机的各种功能，方便教练员运动员场内外互动，并支持重叠对比、右下角对比、对称对比三种模式； 11.可接入运动视频及大数据实时交互平台，用于训练交互、并可远程教学； 12.支持多机位的集成，在同一主机上既可以分屏操作也可以同步播放； 13.通过设定可对刚完成的动作进行自动循环慢放或常速播放 14.在不中断拍摄情况下可任意回放，在屏幕上一点完成，定位精准、流畅； 15.左右滑动大屏幕，可进行逐帧的倒退、前进，用于对动作关键环节的分析； 16.在屏幕一点即可进行任意回放、延时播放、快放慢放； 17.*可在屏上直接画线、做标记、画图，可精确计算动作角度、位移等运动学参数； 18 各操作之间相互独立，如延时、对比、画线等，反馈指令对记录当前训练无影响。也就是说，无论教练员和运动员处在回看、分析、存储等任何环节，训练进程始终被复制； 19.此系统可与训科医一体化管理系统兼容，搭配进行运动员训练计划管理、生理机能监控、营养指导等。 跳高、撑杆跳高场地数字化系统:跳高视频及数据反馈系统： 1.智能相机覆盖跳高的助跑、过渡阶段、起跳、过杆、落地全环节 2.智能高速摄像机光学变焦≥20倍 3.主机屏幕尺寸65寸，4K液晶屏幕，可触摸，显示比例16：9； 4.图像分辨率1080P，50fps帧率，高速运动人体无图像拖尾问题 5.高速摄像机具有位置记忆功能，可一键转向预设场地及方向； 6.延时时间自由设定，不中断拍摄便可拖动任意回放，一键恢复延时播放； 7.最大回放时间大于60分钟，训练视频缓存不低于一周（可随时导出）； 8.对于回放视频和缓存视频可任意录制并保存于本地，方便导出继续分析； 9.支持多机位的集成，在同一主机上既可以分屏操作也可以同步播放； 10.通过设定可对刚完成的动作进行自动循环慢放或常速播放 11.在不中断拍摄情况下可任意回放，在屏幕上一点完成，定位精准、流畅； 12.左右滑动大屏幕，可进行逐帧的倒退、前进，用于对动作关键环节的分析； 13.在屏幕一点即可进行任意回放、延时播放、快放慢放； 14.高速摄像机可以智能识别人体，进行自动跟踪拍摄； 15.自动显示人体运动pose及助跑速度、步频、步长等关键参数； 16.可在屏上直接画线、做标记、画图，可精确计算动作角度、位移等运动学参数； 17.多角度分析模块应具角度分析、重点标记、时间计算、叠加对比等数据分析功能； 18.各操作之间相互独立，如延时、对比、画线等，反馈指令对记录当前训练无影响。也就是说，无论教练员和运动员处在回看、分析、存储等任何环节，训练进程始终被复制； 19.此系统可与训科医一体化管理系统兼容，搭配进行运动员训练计划管理、生理机能监控、营养指导等。 跳高智能动捕实时反馈系统： 1.*运动员人体无需贴Mark点或佩戴传感器，利用光学相机对其关键点及肢体节段进行自动识别跟踪； 2.三维骨骼模型360°重建，模型不少于25个关键点，包含足部关键点； 3.*通过多视角EKF融合算法合成三维数据，可直接生成关节点坐标、速度、加速度等常用运动学参数； 4. 系统应支持实时测量解析，数据反馈延时时间不超过30s，适应运动训练； 5.不受光线和场地限制，可在室内或室外任意布置摄像机，测量深度不小于30m； 6.采集帧率不少于300fps，可精确捕捉动作细节，并对视频及模型进行自动畸变矫正； 7.独特的标定算法，自动计算摄像机内外参数，能在5分钟内完成定标，鲁棒性好，无操作门槛，适合运动队使用； 8.多机位采集应实现精准同步，当身体的某一环节被遮挡时，自动计算并补点，无需人工修正； 9.支持多台摄像机拍摄视频之间以及虚拟三维骨骼图像实时叠加，亦可以自如切换，方便查看； 10. 坐标系的平移和旋转，显示点、肢体和人体重心轨迹。对于三维骨骼模型，在运动空间的任意角度和深度，可自由移动和旋转查看； 11.测试结果对比功能具有丰富的可读性，对比内容包括骨骼图、棍图、数据曲线、视频图像等； 12.3D骨骼模型可映射至视频同步展示，实现运动模型与视频叠加反馈； 13.专为跳高运动设计全面完整的运动学参数，所有参数自动识别计算，包括倒八步、倒三步、倒二步、倒一步、起跳五个阶段，实时展示各阶段的重要环节，包括但不限于以下参数：倒八步时间比、步长、着地瞬间水平速度、离地速度、起跳蹬离角、起跳时间、蹬离时间、蹬离时间比等；重心轨迹、髋角、膝角、上体前倾角等实时变换的角度、角速度等； 14.系统应具备专属的技能类运动训练模型数据集，该数据集应包括但不限于跳远、跳高、三级跳远等项目，数据集不小于一万张；； 15.丰富的结果显示功能：同步显示骨骼图、棍图、数据曲线、视频图像等进行评价； 16.支持前后逐帧播放：运动模型和视频图像可以任意速度回放，向前向后逐帧播放； 17. 可单独使用，也可拓展运动视频自由视角功能，即运动视频在关键空间位置上实现360°度视角转换，并实时反映出水平速度、重心高度、翻转角速度等数据； 18.可单独使用，也可集成至现场智能运动视频及数据反馈系统，与运动视频同步反馈，增加系统的可扩展性； 19.具有跳远、跳高、投掷等田径项目的动作捕捉模块，可扩展升级，为实现全馆全项目技术分析覆盖打基础。 撑杆跳高视频及数据反馈系统： 1.智能相机覆盖撑杆跳高的持竿助跑、插竿与起跳、压竿与悬垂、引体、转体与过竿、着地全环节； 2.智能高速摄像机光学变焦≥20倍 3.主机屏幕尺寸65寸，4K液晶屏幕，可触摸，显示比例16：9； 4.图像分辨率1080P，50fps帧率，高速运动人体无图像拖尾问题 5.高速摄像机具有位置记忆功能，可一键转向预设场地及方向； 6.延时时间自由设定，不中断拍摄便可拖动任意回放，一键恢复延时播放； 7.最大回放时间大于60分钟，训练视频缓存不低于一周（可随时导出）； 8.对于回放视频和缓存视频可任意录制并保存于本地，方便导出继续分析； 9.支持多机位的集成，在同一主机上既可以分屏操作也可以同步播放； 10.通过设定可对刚完成的动作进行自动循环慢放或常速播放 11.在不中断拍摄情况下可任意回放，在屏幕上一点完成，定位精准、流畅； 12.左右滑动大屏幕，可进行逐帧的倒退、前进，用于对动作关键环节的分析； 13.在屏幕一点即可进行任意回放、延时播放、快放慢放； 14.高速摄像机可以智能识别人体，进行自动跟踪拍摄； 15.自动显示人体运动pose及助跑速度、加速度、步频、步长；起跳重心高度等关键参数； 16.可在屏上直接画线、做标记、画图，可精确计算动作角度、位移等运动学参数； 17.多角度分析模块应具角度分析、重点标记、时间计算、叠加对比等数据分析功能； 18.*各操作之间相互独立，如延时、对比、画线等，反馈指令对记录当前训练无影响。也就是说，无论教练员和运动员处在回看、分析、存储等任何环节，训练进程始终被复制； 19.*此系统可与训科医一体化管理系统兼容，搭配进行运动员训练计划管理、生理机能监控、营养指导等。 跳远、三级跳场地数字化系统:跳远视频及数据反馈系统： 1.智能相机覆盖跳远的助跑、踏跳、腾空、落地全环节； 2.智能高速摄像机光学变焦≥20倍 3.主机屏幕尺寸65寸，4K液晶屏幕，可触摸，显示比例16：9； 4.图像分辨率1080P，50fps帧率，高速运动人体无图像拖尾问题 5.高速摄像机具有位置记忆功能，可一键转向预设场地及方向； 6.延时时间自由设定，不中断拍摄便可拖动任意回放，一键恢复延时播放； 7.最大回放时间大于60分钟，训练视频缓存不低于一周（可随时导出）； 8.对于回放视频和缓存视频可任意录制并保存于本地，方便导出继续分析； 9.支持多机位的集成，在同一主机上既可以分屏操作也可以同步播放； 10.通过设定可对刚完成的动作进行自动循环慢放或常速播放 11.在不中断拍摄情况下可任意回放，在屏幕上一点完成，定位精准、流畅； 12.左右滑动大屏幕，可进行逐帧的倒退、前进，用于对动作关键环节的分析； 13.在屏幕一点即可进行任意回放、延时播放、快放慢放； 14.高速摄像机可以智能识别人体，进行自动跟踪拍摄； 15.自动显示人体运动pose及助跑速度、步频、步长；起飞角等关键参数； 16.可在屏上直接画线、做标记、画图，可精确计算起跳时间、动作角度、位移等运动学参数； 17.多角度分析模块应具角度分析、重点标记、时间计算、叠加对比等数据分析功能； 18.各操作之间相互独立，如延时、对比、画线等，反馈指令对记录当前训练无影响。也就是说，无论教练员和运动员处在回看、分析、存储等任何环节，训练进程始终被复制； 19.此系统可与训科医一体化管理系统兼容，搭配进行运动员训练计划管理、生理机能监控、营养指导等。 跳远智能动捕实时反馈系统： 1.*运动员人体无需贴Mark点或佩戴传感器，利用光学相机对其关键点及肢体节段进行自动识别跟踪； 2.三维骨骼模型360°重建，模型不少于25个关键点，包含足部关键点； 3.*通过多视角EKF融合算法合成三维数据，可直接生成关节点坐标、速度、加速度等常用运动学参数； 4. 系统应支持实时测量解析，数据反馈延时时间不超过30s，适应运动训练； 5.不受光线和场地限制，可在室内或室外任意布置摄像机，测量深度不小于30m； 6.采集帧率不少于300fps，可精确捕捉动作细节，并对视频及模型进行自动畸变矫正； 7.独特的标定算法，自动计算摄像机内外参数，能在5分钟内完成定标，鲁棒性好，无操作门槛，适合运动队使用； 8.多机位采集应实现精准同步，当身体的某一环节被遮挡时，自动计算并补点，无需人工修正； 9.支持多台摄像机拍摄视频之间以及虚拟三维骨骼图像实时叠加，亦可以自如切换，方便查看； 10. 坐标系的平移和旋转，显示点、肢体和人体重心轨迹。对于三维骨骼模型，在运动空间的任意角度和深度，可自由移动和旋转查看； 11.测试结果对比功能具有丰富的可读性，对比内容包括骨骼图、棍图、数据曲线、视频图像等； 12.3D骨骼模型可映射至视频同步展示，实现运动模型与视频叠加反馈； 13. 专为跳远运动设计全面完整的运动学参数，所有参数自动识别计算，包括倒2步、倒1步、缓冲、蹬伸四个阶段，实时展示各阶段的重要环节，包括但不限于以下参数：步长、起跳腿着板角、起跳腿缓冲时间、身体重心腾起角、身体重心速度、起跳腿蹬离角、起跳蹬伸时间、蹬伸时间比、跳跃远度等；重心轨迹、髋角、膝角、上体前倾角等实时变换的角度、角速度等； 14.系统应具备专属的技能类运动训练模型数据集，该数据集应包括但不限于跳远、跳高、三级跳远等项目，数据集不小于一万张 15.丰富的结果显示功能：同步显示骨骼图、棍图、数据曲线、视频图像等进行评价； 16.支持前后逐帧播放：运动模型和视频图像可以任意速度回放，向前向后逐帧播放； 17. 可单独使用，也可拓展运动视频自由视角功能，即运动视频在关键空间位置上实现360°度视角转换，并实时反映出水平速度、重心高度、翻转角速度等数据； 18.可单独使用，也可集成至现场智能运动视频及数据反馈系统，与运动视频同步反馈，增加系统的可扩展性； 19.具有跳远、跳高、投掷等田径项目的动作捕捉模块，可扩展升级，为实现全馆全项目技术分析覆盖打基础。
| 34 | 智能田径场馆系统 | 1 | 套 | 训科医一体化系统、田径数字化直道系统、跳跃场地数字化系统、跳远、三级跳场地数字化系统
| 35 | 测功仪 | 2 | 台 | FR-E520 | 1.PM5能力监测器； 2.飞轮设计使得噪音最小，从而提供最大的水上运动时的平稳手感； 3.螺旋形阻尼器可以容易控制不同划桨时的阻力； 4.符合人体工程学手和手臂的自然姿势； 5.铝制轨道加上不锈钢面板使座位平稳运行； 6.可以调整监测器的架子以减少贮存空间； 7.Flexfoot脚蹬能快速和方便的调节适应不同尺码脚； 8.贮存空间小：划艇器可轻易的拆成两部分以利于运输和贮存； 9.容易组装：包装里面包括说明书和安装工具； 10.带有脚轮装置，移动方便； 11.阻力级别：10级； 12.规格：长*宽*高（座位高度）：244*61*36cm； 13.重量：57磅； 14.建议使用设备的空间：9尺*4尺； 15.储存设备的空间：25寸*33寸*53寸高； 16.最大使用者重量：500磅。
| 36 | 软栏架 | 20 | 个 | 高度可调节 | 高度可调节，宽度1米
| 37 | 双杠 | 1 | 套 | 型号：TQ1001 | 规格： 1.杠面长度350cm，杠面材质为优质玻璃钢外包木页，垂直 轴线长度为5cm，水平轴线长度为4cm。 2.立柱为两节无缝钢管通过先进的热装工艺铆接在一起， 保证了立柱的同轴度与稳定性。 3.升降杆采用特制材料制成，表面经特殊处理保证了升降 过程的灵活性快速调节。 4.底座为0.6cm的钢板一次冲压焊接成形。 5.升降高度为160cm-210cm之间可调，升降间距为5cm，宽 度为42cm-62cm之间无级可调，立柱纵向距离为230cm。 特点：保证了器材的安全性，同时又增加了杠面弹性，保 证了双杠的整体稳定性，适用于专业竞赛及训练使用。 表面采用烤漆工艺（银色）。 重量：285kg，由横杠、立柱、底座3部分组成。 符合国际体联标准，通过北京国体世纪体育用品质量认证中心（NSCC）认证。杠长350cm，杠距37-65cm，高度165-210cm，杠面为椭圆玻璃钢管，外表包有高耐磨木页。
| 38 | 单杠 | 1 | 套 | 型号：TQ1002 | 规格： 1. 杠面由 φ2.8cm 的具有特殊弹性的材料制成，杠面长 度为 240cm。 2. 立柱采用 φ6cm×0.4cm 的优质无缝钢管经车销后焊接 而成。 3. 调节杆采用 φ5cm×1cm 的优质无缝钢管，表面经特殊 处理，保证了使用过程中调节的灵活性。 4. 拉力系统采用 φ0.6cm 的不锈钢丝绳制成，配备两个 快速涨紧块，可快速调整拉绳张紧力。 5. 升降高度为 270cm-305cm，升降间距 5cm, 配备特殊锁 紧系统。 特点：高度调节快速方便，锁紧系统牢固稳定，双倍拉力 系统增加了整体弹性和稳定性，加大圆形地脚能足够分散 运动员最大冲击力带来的压力。适用于专业竞赛及训练使用。 表面采用烤漆工艺（银色）。 重量：80kg，由横杠、立柱、拉绳 3 部分组成。 具有高度调节范围大、并可以简便的交替更换单杠和高低杠杠面以适应不同的训练项目的特点。本型号配有优质不锈弹簧钢杠面及杠面旋转套，杠面直径2.8cm，杠中心距为240cm, 杠面高度可调150-280cm，另配有快速松紧器，便于更换杠面、调节高度，更换和调解时不用拆卸架体。
| 39 | 空调 | 28 | 台 | 10匹大功率空调 | 质保期：六年质保 面板材质：普通塑料 内机机身尺寸：1203*1894*340 制冷剂：R32 外机净重：185kg 内机净重：115kg 外机尺寸：1280*700*908 电压/频率：380V/50Hz 电辅加热功率：3600W 制热量：26000W 制冷量：25500W 电辅加热 制冷功率(W)：8300W 制冷功率(W)：8000W 外机最大噪音：67dB(A) 内机最大噪音：58dB(A)