## Sheet1
宣传栏灯箱、旗杆及其安装采购项目预算清单
序号 | 内容 | 尺寸（cm） | 材料及做法要求 | 单位 | 数 量 | 单价元 | 金额（元） | 备注
1 | 宣传栏灯箱 | 261cmX316cmX厚度60cm | 304不锈钢1.5mm厚度激光焊接，喷底漆+汽车漆，画面尺寸：235cmX115cmX6cm，水晶立体字标语 | 套 | 9 | 3575 | 32175
2 | 宣传栏底座水泥材料 | 50cmX50cmX50cm深 | 挖坑硬化50cm*50cm*50cm深底座，材料：海螺牌C30水泥一包（50kg），沙子4包（60kg） | 套 | 9 | 130 | 1170
3 | 304不锈钢旗杆 | 1200cm | 12米标准高度，304不锈钢锥形一体，足厚度2.5毫米，上口轻80毫米:下口径200毫米，电动升降，旗杆预埋件 | 套 | 2 | 8450 | 16900
4 | 升旗杆混凝土平台 | 长270cmX160cm宽X高度100cm，两步台阶 | 混凝土 | 立方 | 8.64 | 412 | 3559.68
|  | 长270cmX160cm宽X深40cm | 切割大理石地板并挖深40厘米地基 | 平方 | 8.64 | 100 | 864
|  | 长270cmX160cm宽X高度100cm | 直径1厘米钢筋网格式铁线固定，间隔30厘米放一条(两套总重量60KG，70米) | 千克 | 60 | 9 | 540
5 | 铺设大理石 | 长270cmX160cm宽X高度60cm，两步台阶 | 铺设中国红大理石 | 平方 | 24 | 450 | 10800
6 | 升旗杆平台304不锈钢围栏 | 长1720cmX高90cm | 304不锈钢围栏,1.2mm厚度 | 平方 | 15.5 | 250 | 3875
7 | 吊机安装费 |  | 2个台班（飞碟1个，三塘1个） | 班 | 2 | 1660 | 3320
8 | 4平方电揽线布置 |  | 雄塑牌25管，桂星牌2x4平方电缆线，挖坑预埋 | 米 | 100 | 25 | 2500
9 | 人工安装费 |  | 搬运调式水平安装，4人*3天工=12天工 | 工 | 12 | 350 | 4200
10 | 运费 |  | 两个地方（三塘一趟，飞碟一趟） | 趟 | 2 | 400 | 800
[6 empty] | 小计： | 80703.68
备注：1.交付时间：自合同签订之日起，7个工作日内完成安装且验收合格；2.供应商根据采购单位现有环境及采购需求进行制作安装、调试、安装，报价应包含以上材料、服务及零配件费用，采购人安装时不再额外支付费用。