## 练习馆钢屋面喷漆、更换瓦顶及东院场地设施零星维修工程
附件1
广西壮族自治区体育局武鸣体育训练基地 练习馆钢屋面喷漆、更换瓦顶及东院场地设施零星维修工程工程量清单
工程名称:练习馆钢屋面喷漆、更换瓦顶及东院场地设施零星维修工程
序 号 | 项目编码 | 项目名称及 项目特征描述 | 计量单位 | 工程量 | 金额(元)
[5 empty] | 综合单价 | 合 价 | 其中：
暂估价
一、练习馆钢屋面瓦喷漆
1 |  | 彩钢瓦屋面手工除锈 | ㎡ | 1274
2 |  | 金属面油漆 1.涂环氧富锌底漆一道 2.环氧云铁漆一道 3.调和面漆一道 | ㎡ | 1274
二、东公寓楼钢屋面瓦喷漆
1 |  | 彩钢瓦屋面手工除锈 | ㎡ | 153
2 |  | 金属面油漆 1.涂环氧富锌底漆一道 2.环氧云铁漆一道 3.调和面漆一道 | ㎡ | 153
三、仓库屋面防水翻新
1 |  | 零星拆除屋面钢架斜坡琉璃瓦栏杆 | 工日 | 2
2 |  | 防水层拆除 | ㎡ | 61.5
3 |  | 屋面卷材防水 1.SBS-I型改性沥青防水卷材4mm厚 | ㎡ | 61.5
4 |  | 水泥砂浆楼地面 1.40厚1：2水泥砂浆找平层内配钢丝网 2.规格：15cm*15cm*3mm | ㎡ | 61.5
四、 屋面及防水工程
1 |  | 人工拆除原彩钢瓦屋面 | ㎡ | 54.5
2 |  | 型材屋面 1.型材规格：0.5mm厚暗扣型镀锌压型彩钢板（屋架利旧） | ㎡ | 54.5
3 |  | 采用人工维修原屋面排水沟（利旧） | 工日 | 2.5
五、东院射箭场（北面）围墙面翻新涂料层工程
1 |  | 立面抹灰层拆除 | ㎡ | 221.90
2 |  | 旧墙面刷界面剂 | ㎡ | 221.90
3 |  | 满刮腻子 防水腻子两遍 | ㎡ | 221.90
4 |  | 墙面喷（刷）涂料 1.水性弹性外墙漆，一底二涂，十年保质 | ㎡ | 221.90
六、东院射箭场（西面）砖围墙抹灰面涂料工程
1 |  | 零星砌体 1.M7.5水泥砂浆砌240*115*90页岩多孔砖 2.含门柱顶加高装饰线条、修补墙、洞柱 |  | 0.56
2 |  | 墙面一般抹灰 1.20mm厚1：2.5水泥砂浆 | ㎡ | 78.17
3 |  | 墙面刮外墙防水腻子 防水腻子两遍 | ㎡ | 78.17
4 |  | 墙面喷（刷）涂料 1.水性弹性外墙漆，一底二涂，十年保质 | ㎡ | 78.17
七、东院射箭场门口增设上下台阶及硬化通道工程
1 |  | 场地人工清理废渣平整土方 场地特殊需采用人工 | 工日 | 2
2 |  | 台阶 1.混凝土种类：普通商品混凝土：等级C25 |  | 4.91
3 |  | 水泥砂浆楼地面 1.20mm厚1：2水泥砂浆找平压光 | ㎡ | 30.36
八、东院、分配房更换配电箱
1 |  | 配电箱 1.规格：600*800 2.内配400A漏电开关1个、200A漏电开关2个 3.含电气元件 4.品牌相当于“德力西” | 台 | 1
2 |  | 配电房内原线路人工整理（材料利旧） | 工日 | 1
九、西公寓楼侧门增设扶手、房门口斜坡钢板
1 |  | 金属扶手、栏杆、栏板 1.横扞Φ50*3、Φ38*1.2 2.立杆Φ38*3、Φ25*1 3.采用304不锈钢做法参15J403-1 2-2/B16 | m | 4.00
2 |  | 压型花纹钢板斜坡踏步 1.踏步规格：310*800*3厚*3mm块、300*900*3mm厚*3块 | ㎡ | 1.54
十、旧饭堂二层大厅零星维修工程
1 |  | 人工清理场地（桌凳椅）及拆除墙面装饰场 业主指定位置堆放 | 工日 | 3
2 |  | 平面抹灰层拆除 | ㎡ | 54.74
3 |  | 立面抹灰层拆除 | ㎡ | 74.10
4 |  | 天棚满刮腻子 1.腻子两遍 2.乳胶漆:刷底漆一遍面漆两遍 | ㎡ | 54.74
5 |  | 墙柱面满刮腻子 1.腻子两遍 2.乳胶漆:刷底漆一遍面漆两遍 | ㎡ | 74.10
6 |  | LED嵌入式8W筒灯 1.部位：原天棚天花（更换） | 套 | 13
7 |  | 600*800装饰吊顶灯 1.220V LED 2.部位：原天棚天花（更换） | 套 | 1
8 |  | 风扇 排气扇 1.40W220V 规格300mm*300mm 2.部位：原天棚天花（更换） | 台 | 6
9 |  | 自带电源事故照明灯 1.双头应急照明灯2*3W ，100-240V,应急时间1.5小时， 2.安装形式:墙壁式（更换） | 套 | 2
10 |  | 安全型二三孔插座 1.220V，10A | 套 | 6
11 |  | 低烟无卤绝缘铜芯电线 BV-450/750V-2.5m㎡ 1.原天棚天花零星补穿线 | m | 80.00
12 |  | 穿线波纹管Φ20 1.原天棚天花零星补穿线 | m | 20.00
十一、单价措施项目
1 |  | 外装修脚手架 1.外围标高防14m高 2.练习馆钢屋面瓦喷漆 | ㎡ | 700
2 |  | 外装修脚手架 1.东院射箭场（北面）围墙面翻 | ㎡ | 210
3 |  | 外装修脚手架 1.东院射箭场（西面）砖围墙 | ㎡ | 74.33
（ 注：以上综合报价单位含各类措施管理费、规费、税费 ）