## 服装
附件2
2026年运动队医疗康复设备报价表
报价单位（公章）： 报价联系人及联系电话： 时间：
序号 | 商品名称 | 参考品牌 | 参数 | 单位 | 单价（元） | 备注
1 | 肌肉深层治疗仪 | DMS美国 | 1. 用于扭伤、拉伤等软组织损伤康复。 2. 对于促进血液循环与淋巴回流具有显著的作用。 3. 对肌肉慢性疼痛都有着极为明显的疗效。设备通过对肌肉和肌筋膜产生轻微的牵拉作用，可以有效地保持其弹性。 4. 可有效治疗长度变短的肌肉，刺激较弱以及萎缩肌肉，有效促进肌肉力量平衡，恢复正确体姿，帮助实现更大的运动范围。 5. 用于训练后全身肌肉或局部肌肉紧张痉挛的治疗与放松，有效缓解训练后乳酸堆积。 6. 振动头伸缩距离：6mm，手柄直径：5.08cm，设备重量：42.5kg；设备尺寸：25cm×5cm×13cm；击打头材质：钛合金。振动头敲击频率：60Hz。 | 台
2 | 便携式超声波 | HB好博 | 1. 标配双通道，彩色触摸屏+旋钮操作； 2. 有效声强：3W/cm2； 3. 波束最大声强：15W/cm2； 4. 两种工作频率：1MHz或3MHz； 5. 波形类型：连续波或脉冲波； 6. 波束类型：准直型； 7. 波束不均匀性系数不超过5； 8. 脉冲持续时间：1.0ms～56.3ms； 9. 脉冲重复周期：10.0ms、20.8ms、62.5ms； 10. 脉冲重复频率：100Hz、48Hz、16Hz； 11. 占空比：10%～90%（连续波为100%），步长10%； 12. 治疗时间：0min～30min，步长：1min； 13. 内置多种临床治疗处方，满足不同的临床需求； 14. 收藏设置参数功能，可收藏1000条设置参数； 15. 快速指导方案功能和手动操作功能：快速指导方案可设置通道、治疗深度、组织状态、治疗面积，自动生成治疗参数。 16. 总览界面：可查看各通道信息，治疗头是否在位，通道运行状态； 17. 自检功能：开机后设备会进行初始化及自检； 18. 快速停止功能：手持控制器和界面操作栏快速停止按钮，按下后治疗仪停止输出； 19. 超温保护功能：当超声治疗头温度超过41℃时，设备停止输出，界面弹框提醒； 20. 输入功率：150VA； 21. 电源参数：额定输入电源电压100～240V；电源频率50Hz/60Hz； 22. 整机噪声：≤50dB； | 套
3 | 电子针灸治疗仪 | 华佗牌 中国 | 1.六路输出，可分别调节输出强度，每路输出强度均在0-65级，连接正负两电极，可同时按摩12个穴位。 2.具备错误更换模式报警，开机输出闭锁报警，结束使用报警。 3.连续波工作模式：连续；断续波工作模式：工作15秒，停5秒；疏密波工作模式：疏波频率与密波频率之比为1:5，疏波5秒，密波10秒。 | 套
备注：报价均为含税包干价。最终参数以正式发布的采购文件为准。